## 7.1.6.-бет.бл.
Приложение № 7.1.6
Пом.количествено-стойностна сметка №6
Обект: Водоснабдяване на гр.Свищов от терасата на Вардим
Подобект: Водопровод от прех.водоем V=4000м3 до превключвателна
шахта №2 при В70 / км 6+002 /
- бетонов блок при тройници и колена
№ | Наименование на видовете работи | ед.м. | к-во | ед. цена /лева/ | стойност /лева/
1 | 2 | 3 | 4 | 5 | 6
А. при тройници
1 | 8101106131
| ИЗКОП С ОГР.ШИРИНА 1.2до4М - РЪЧНО В З. ПОЧВИ | м3 | 0.5
2 | 8104050400
| КОФРАЖ НЕАРМИРАНИ БЕТОНОВИ СТЕНИ | м2 | 4.2
3 | 8104073112
| ПОЛАГ.БЕТ. В10 | м3 | 0.7
4 | Трансп.схема
| ПРЕВОЗ НА БЕТОНОВ РАЗТВОР | м3 | 0.7
5 | 8101110100
| ДОП.ПРЕХВЪРЛЯНЕ НА ЗЕМНИ ПОЧВИ | м3 | 0.5
6 | 8101112100
| РАЗРИВАНЕ НА ИЗЛИШНИТЕ ЗЕМНИ ПОЧВИ | м2 | 0.5
7 | сума за А. при тройници:
Б. при колена
8 | 8101106131
| ИЗКОП С ОГР.ШИРИНА 1.2до4М - РЪЧНО В З. ПОЧВИ | м3 | 0.55
9 | 8104050400
| КОФРАЖ НЕАРМИРАНИ БЕТОНОВИ СТЕНИ | м2 | 4.6
10 | 8104073113
| ПОЛАГ.БЕТ. В10 | м3 | 0.75
11 | Трансп.схема
| ПРЕВОЗ НА БЕТОНОВ РАЗТВОР | м3 | 0.75
12 | 8101110100
| ДОП.ПРЕХВЪРЛЯНЕ НА ЗЕМНИ ПОЧВИ | м3 | 0.55
13 | 8101112100
| РАЗРИВАНЕ НА ИЗЛИШНИТЕ ЗЕМНИ ПОЧВИ | м2 | 0.55
14 | сума за Б. при колена:
Дата :………………………… |  | Участник:………………………………
/Длъжност, фамилия, подпис и печат/

## 7.1.5.-бет.пр
Приложение № 7.1.5
Пом.количествено-стойностна сметка №5
Обект: Водоснабдяване на гр.Свищов от терасата на Вардим
Подобект: Водопровод от прех.водоем V=4000м3 до превключвателна
шахта №2 при В70 / км 6+002 /
- бетонов праг през дерета за 1лм
№ | Наименование на видовете работи | ед.м. | к-во | ед. цена /лева/ | стойност /лева/
1 | 2 | 3 | 4 | 5 | 6
1 | 8101106111
| ИЗКОП С ОГР.ШИРИНА до 0,6М - РЪЧНО В ЗЕМНИ ПОЧВИ | м3 | 0.3
2 | 8101106131
| ИЗКОП С ОГР.ШИРИНА 1.2до4М - РЪЧНО В З. ПОЧВИ | м3 | 1.8
3 | 8104050400
| КОФРАЖ НЕАРМИРАНИ БЕТОНОВИ СТЕНИ | м2 | 1.6
4 | 8104073112
| ПОЛАГ.БЕТ. В10 | м3 | 0.7
5 | Трансп.схема
| ПРЕВОЗ НА БЕТОНОВ РАЗТВОР | м3 | 0.7
6 | 8104020511
| ЗАСКАЛЯВКА С ЛОМЕН КАМЪК | м3 | 0.45
7 | 8101113100
| ЗАСИПВАНЕ ТЕСНИ ИЗКОПИ БЕЗ ТРАМБОВАНЕ | м3 | 1.95
8 | 8101110100
| ДОП.ПРЕХВЪРЛЯНЕ НА ЗЕМНИ ПОЧВИ | м3 | 5.05
9 | 8101112100
| РАЗРИВАНЕ НА ИЗЛИШНИТЕ ЗЕМНИ ПОЧВИ | м3 | 1.15
10 | 8243202100
| ВОДОЧЕРПЕНЕ | мсм | 1
11 | обща стойност на Пом. КСС № 7.1.5
Дата :………………………… |  | Участник:………………………………
/Длъжност, фамилия, подпис и печат/

## 7.1.4.-шво-16а
Приложение № 7.1.4
Пом.количествено-стойностна сметка №4
Обект: Водоснабдяване на гр.Свищов от терасата на Вардим
Подобект: Водопровод от прех.водоем V=4000м3 до превключвателна
шахта №2 при В70 / км 6+002 /
ШВО- 16 АТМ. 150/150/200
№ | Наименование на видовете работи | ед.м. | к-во | ед. цена /лева/ | стойност /лева/
1 | 2 | 3 | 4 | 5 | 6
А | Строителни работи
Изкопи в земни почви
| за шахта | м3 | 26.83 | --------------- | ---------------
| за изпразнителна тръба | м3 | 5.2 | --------------- | ---------------
| Всичко изкопи: | м3 | 32.03 | --------------- | ---------------
| Обем на шахтата | м3 | 9 | --------------- | ---------------
| Обратна засипка на шахтата | м3 | 17.83 | --------------- | ---------------
1 | 8101402120
| Изкоп с багер на депо земни почви | м3 | 22.421
2 | 8101106131
| Изкоп над 1.2 и дълб. до 2м земни почви - ръчно | м3 | 8.049
3 | 8101106121
| Изкоп до 1.2 и дълб. до 2м земни почви - ръчно | м3 | 1.56
4 | 8101113100
| Обратно засипване - ръчно | м3 | 6.909
5 | 8101114111
| Уплътняване с ръчна трамбовка | м3 | 6.909
6 | 8101409111
| Обратно засипване - машинно | м3 | 16.121
7 | 8101114112
| Уплътняване с пневматична трамбовка | м3 | 16.121
8 | 8101106132
| Доп.изкоп над 1.2м и дълб. до 4м земни почви - ръчно | м3 | 2
9 | Анализ
| Обратно засипване, мокрене и уплътняване през 20см под дъното на шахтата | м3 | 2
10 | 8101110100
| Доп.прехвърляне на земни почви | м3 | 13.398
11 | 8102052200
| Кофраж за всички видове шахти | м2 | 39.6
12 | 8102061020
| Изработка и монтаж на армировка от стомана А I и А II | кг | 6
13 | 8102061030
| Изработка и монтаж на армировка от стомана А III | кг | 448
14 | 8102070120
| Подложен бетон марка В 10 | м3 | 0.4
15 | 8102071550
| Бетон марка В 20 за дъно, стени и плочи | м3 | 5.8
16 | Трансп.схема
| Превоз на бетонови разтвори | м3 | 6.2
17 | 8243181250
| Циментова замазка 2см | м2 | 20
18 | Анализ
| Вътрешна хидроизолация по дъно и стени на цим.основа | м2 | 14.25
19 | 8102280401
| Външна хидроизолация на плочата на битумна основа | м2 | 4
20 | Анализ
| Доставка и монтаж на подл. гривна за чуг. капак ф75см | бр. | 1
21 | Анализ
| Доставка и монтаж на чугунен капак ф75см | бр. | 1
22 | 8243176110
| Направа и монтаж на дървен капак с фибран | бр. | 1
23 | 8311111742
| Направа и монтаж на желязна стълба | кг | 30
24 | 8243175200
| Бетоново заустване | бр | 1
25 | сума за раздел А:
Б | Монтажни работи
26 | 8251123370
| Доставка и монтаж на стоманени тръби ф219мм | м | 5.5
27 | 8243061080
| Доставка и монтаж на /спирателен кран / СК ф200/16атм тип "Бътерфлай" с ръчно задвижване | бр. | 1
28 | 8254211130
| Доставка и монтаж на демонтажни връзки ф200/16атм | бр | 1
29 | 8243086080
| Доставка и монтаж на противожабна клапа ф200 | бр | 1
30 | 8253143370
| Направа и монтаж на стоманени колена ф219/90о | бр. | 1
31 | 8253143370
| Направа и монтаж на стоманени тройници ф219/219мм | бр. | 1
32 | 8253173440
| Направа и монтаж на стоманени преходи ф530/325мм | бр. | 1
33 | 8253173410
| Направа и монтаж на стоманени преходи ф325/219мм | бр. | 1
34 | 8253214440
| Доставка и монтаж на стом. свободни фланци ф500/16атм | бр. | 1
35 | 8253214370
| Доставка и монтаж на стом. свободни фланци ф200/16атм | бр. | 12
36 | 8253233370
| Доставка и монтаж на стом. глухи фланци ф200/16атм | бр. | 1
37 | 8245390000
Направа и монтаж на салници тип "А"
| ф200 - 2бр | кг | 71.74
38 | 8254850122
| Хидроизолация на стоманени тръби с лента СИЛ | м2 | 1.5
39 | 8246462080
| Асфалтов лак по стоманени тръби до Ф200мм | м | 3.5
40 | сума за раздел Б:
41 | обща стойност на Пом. КСС № 7.1.4 /сума за раздел А + сума за раздел Б/
Дата :………………………… |  | Участник:………………………………

## 7.1.3.-шво-10а
Приложение № 7.1.3
Пом.количествено-стойностна сметка №3
Обект: Водоснабдяване на гр.Свищов от терасата на Вардим
Подобект: Водопровод от прех.водоем V=4000м3 до превключвателна
шахта №2 при В70 / км 6+002 /
ШВО -10 атм. 150/150/200
№ | Наименование на видовете работи | ед.м. | к-во | ед. цена /лева/ | стойност /лева/
1 | 2 | 3 | 4 | 5 | 6
А | Строителни работи
Изкопи в земни почви
| за шахта | м3 | 26.83 | --------------- | ---------------
| за изпразнителна тръба | м3 | 5.2 | --------------- | ---------------
| Всичко изкопи: | м3 | 32.03 | --------------- | ---------------
| Обем на шахтата | м3 | 9 | --------------- | ---------------
| Обратна засипка на шахтата | м3 | 17.83 | --------------- | ---------------
1 | 8101402120
| Изкоп с багер на депо земни почви | м3 | 22.421
2 | 8101106131
| Изкоп над 1.2 и дълб. до 2м земни почви - ръчно | м3 | 8.049
3 | 8101106121
| Изкоп до 1.2 и дълб. до 2м земни почви - ръчно | м3 | 1.56
4 | 8101113100
| Обратно засипване - ръчно | м3 | 6.909
5 | 8101114111
| Уплътняване с ръчна трамбовка | м3 | 6.909
6 | 8101409111
| Обратно засипване - машинно | м3 | 16.121
7 | 8101114112
| Уплътняване с пневматична трамбовка | м3 | 16.121
8 | 8101106132
| Доп.изкоп над 1.2м и дълб. до 4м земни почви - ръчно | м3 | 2
9 | Анализ
| Обратно засипване, мокрене и уплътняване през 20см под дъното на шахтата | м3 | 2
10 | 8101110100
| Доп.прехвърляне на земни почви | м3 | 13.398
11 | 8102052200
| Кофраж за всички видове шахти | м2 | 39.6
12 | 8102061020
| Изработка и монтаж на армировка от стомана А I и А II | кг | 6
13 | 8102061030
| Изработка и монтаж на армировка от стомана А III | кг | 448
14 | 8102070120
| Подложен бетон марка В 10 | м3 | 0.4
15 | 8102071550
| Бетон марка В 20 за дъно, стени и плочи | м3 | 5.8
16 | Трансп.схема
| Превоз на бетонови разтвори | м3 | 6.2
17 | 8243181250
| Циментова замазка 2см | м2 | 20
18 | Анализ
| Вътрешна хидроизолация по дъно и стени на цим.основа | м2 | 14.25
19 | 8102280401
| Външна хидроизолация на плочата на битумна основа | м2 | 4
20 | Анализ
| Доставка и монтаж на подл. гривна за чуг. капак ф75см | бр. | 1
21 | Анализ
| Доставка и монтаж на чугунен капак ф75см | бр. | 1
22 | 8243176110
| Направа и монтаж на дървен капак с фибран | бр. | 1
23 | 8311111742
| Направа и монтаж на желязна стълба | кг | 30
24 | 8243175200
| Бетоново заустване | бр | 1
25 | сума за раздел А:
Б | Монтажни работи
26 | 8251123370
| Доставка и монтаж на стоманени тръби ф219мм | м | 5.5
27 | 8243061080
| Доставка и монтаж на /спирателен кран / СК ф200/10атм тип "Бътерфлай" с ръчно задвижване | бр. | 1
28 | 8254211130
| Доставка и монтаж на демонтажни връзки ф200/10атм | бр | 1
29 | 8243086080
| Доставка и монтаж на противожабна клапа ф200 | бр | 1
30 | 8253143370
| Направа и монтаж на стоманени колена ф219/90о | бр. | 1
31 | 8253143370
| Направа и монтаж на стоманени тройници ф219/219мм | бр. | 1
32 | 8253173440
| Направа и монтаж на стоманени преходи ф530/325мм | бр. | 1
33 | 8253173410
| Направа и монтаж на стоманени преходи ф325/219мм | бр. | 1
34 | 8253214440
| Доставка и монтаж на стом. свободни фланци ф500/10атм | бр. | 1
35 | 8253214370
| Доставка и монтаж на стом. свободни фланци ф200/10атм | бр. | 12
36 | 8253233370
| Доставка и монтаж на стом. глухи фланци ф200/10атм | бр. | 1
37 | 8245390000
Направа и монтаж на салници тип "А"
| ф200 - 2бр | кг | 71.74
38 | 8254850122
| Хидроизолация на стоманени тръби с лента СИЛ | м2 | 1.5
39 | 8246462080
| Асфалтов лак по стоманени тръби до Ф200мм | м | 3.5
40 | сума за раздел Б:
41 | обща стойност на Пом. КСС № 7.1.3 /сума за раздел А + сума за раздел Б/
Дата :………………………… |  | Участник:………………………………
/Длъжност, фамилия, подпис и печат/

## 7.1.2.-шно
Приложение № 7.1.2
Пом.количествено-стойностна сметка №2
Обект: Водоснабдяване на гр.Свищов от терасата на Вардим
Подобект: Водопровод от прех.водоем V=4000м3 до превключвателна
шахта №2 при В70 / км 6+002 /
ШНО 150/150/200
№ | Наименование на видовете работи | ед.м. | к-во | ед. цена /лева/ | стойност /лева/
1 | 2 | 3 | 4 | 5 | 6
А | Строителни работи
Изкопи в земни почви
| за шахта | м3 | 26.83 | --------------- | ---------------
| за изпразнителна тръба | м3 | 41.6 | --------------- | ---------------
| Всичко изкопи: | м3 | 68.43 | --------------- | ---------------
| Обем на шахтата | м3 | 9 | --------------- | ---------------
| Обратна засипка на шахтата | м3 | 17.83 | --------------- | ---------------
1 | 8101402120
| Изкоп с багер на депо земни почви | м3 | 47.901
2 | 8101106131
| Изкоп над 1.2 и дълб. до 2м земни почви - ръчно | м3 | 8.049
3 | 8101106121
| Изкоп до 1.2 и дълб. до 2м земни почви - ръчно | м3 | 12.48
4 | 8101113100
| Обратно засипване - ръчно | м3 | 17.829
5 | 8101114111
| Уплътняване с ръчна трамбовка | м3 | 17.829
6 | 8101409111
| Обратно засипване - машинно | м3 | 41.601
7 | 8101114112
| Уплътняване с пневматична трамбовка | м3 | 41.601
8 | 8101106132
| Доп.изкоп над 1.2м и дълб. до 4м земни почви - ръчно | м3 | 2
9 | Анализ
| Обратно засипване, мокрене и уплътняване през 20см под дъното на шахтата | м3 | 2
10 | 8101110100
| Доп.прехвърляне на земни почви | м3 | 13.398
11 | 8102052200
| Кофраж за всички видове шахти | м2 | 39.6
12 | 8102061020
| Изработка и монтаж на армировка от стомана А I и А II | кг | 6
13 | 8102061030
| Изработка и монтаж на армировка от стомана А III | кг | 448
14 | 8102070120
| Подложен бетон марка В 10 | м3 | 0.4
15 | 8102071550
| Бетон марка В 20 за дъно, стени и плочи | м3 | 5.8
16 | Трансп.схема
| Превоз на бетонови разтвори | м3 | 6.2
17 | 8243181250
| Циментова замазка 2см | м2 | 20
18 | Анализ
| Вътрешна хидроизолация по дъно и стени на цим.основа | м2 | 14.25
19 | 8102280401
| Външна хидроизолация на плочата на битумна основа | м2 | 4
20 | Анализ
| Доставка и монтаж на подл. гривна за чуг. капак ф75см | бр. | 1
21 | Анализ
| Доставка и монтаж на чугунен капак ф75см | бр. | 1
22 | 8243176110
| Направа и монтаж на дървен капак с фибран | бр. | 1
23 | 8311111742
| Направа и монтаж на желязна стълба | кг | 30
24 | 8243175200
| Бетоново заустване | бр | 1
25 | сума за раздел А:
Б | Монтажни работи
26 | 8251123370
| Доставка и монтаж на стоманени тръби ф219мм | м | 18
27 | 8243061080
| Доставка и монтаж на /спирателен кран / СК ф200/16атм тип "Бътерфлай" с ръчно задвижване | бр. | 1
28 | 8254211130
| Доставка и монтаж на демонтажни връзки ф200/16атм | бр | 1
29 | 8243086080
| Доставка и монтаж на противожабна клапа ф200 | бр | 1
30 | 8253173440
| Направа и монтаж на стоманени преходи ф530/325мм | бр. | 1
31 | 8253173410
| Направа и монтаж на стоманени преходи ф325/219мм | бр. | 1
32 | 8253214440
| Доставка и монтаж на стоманени свободни фланци ф500/16атм | бр. | 1
33 | 8253214370
| Доставка и монтаж на стоманени свободни фланци ф200/16атм | бр. | 5
34 | 8245390000
Направа и монтаж на салници тип "А"
| ф200 - 2бр | кг | 71.74
35 | 8254850122
| Хидроизолация на стоманени тръби с лента СИЛ | м2 | 11
36 | 8246462080
| Асфалтов лак по стоманени тръби до Ф200мм | м | 2
37 | сума за раздел Б:
38 | обща стойност на Пом. КСС № 7.1.2 /сума за раздел А + сума за раздел Б/
Дата :………………………… |  | Участник:………………………………
/Длъжност, фамилия, подпис и печат/

## 7.1.1.-шв.изн.
Приложение № 7.1.1
Пом.количествено-стойностна сметка №1
Обект: Водоснабдяване на гр.Свищов от терасата на Вардим
Подобект: Водопровод от прех.водоем V=4000м3 до превключвателна
шахта №2 при В70 / км 6+002 /
ШВ 150/150/200 - изнесена
№ | Наименование на видовете работи | ед.м. | к-во | ед. цена /лева/ | стойност /лева/
1 | 2 | 3 | 4 | 5 | 6
А | Строителни работи
Изкопи в земни почви
| за шахта | м3 | 26.83 | --------------- | ---------------
| за водопр.връзка | м3 | 5.98 | --------------- | ---------------
| Всичко изкопи: | м3 | 32.81 | --------------- | ---------------
| Обем на шахтата | м3 | 9 | --------------- | ---------------
| Обратна засипка на шахтата | м3 | 17.83 | --------------- | ---------------
1 | 8101402120
| Изкоп с багер на депо земни почви | м3 | 22.967
2 | 8101106131
| Изкоп над 1.2 и дълб. до 2м земни почви - ръчно | м3 | 8.049
3 | 8101106121
| Изкоп до 1.2 и дълб. до 2м земни почви - ръчно | м3 | 1.794
4 | 8101113100
| Обратно засипване - ръчно | м3 | 7.143
5 | 8101114111
| Уплътняване с ръчна трамбовка | м3 | 7.143
6 | 8101409111
| Обратно засипване - машинно | м3 | 16.667
7 | 8101114112
| Уплътняване с пневматична трамбовка | м3 | 16.667
8 | 8101106132
| Доп.изкоп над 1.2м и дълб. до 4м земни почви - ръчно | м3 | 2
9 | Анализ
| Обратно засипване, мокрене и уплътняване през 20см под дъното на шахтата | м3 | 2
10 | 8101110100
| Доп.прехвърляне на земни почви | м3 | 13.398
11 | 8102052200
| Кофраж за всички видове шахти | м2 | 39.6
12 | 8102061020
| Изработка и монтаж на армировка от стомана А I и А II | кг | 6
13 | 8102061030
| Изработка и монтаж на армировка от стомана А III | кг | 448
14 | 8102070120
| Подложен бетон марка В 10 | м3 | 0.4
15 | 8102071550
| Бетон марка В 20 за дъно, стени и плочи | м3 | 5.8
16 | Трансп.схема
| Превоз на бетонови разтвори | м3 | 6.2
17 | 8243181250
| Циментова замазка 2см | м2 | 20
18 | Анализ
| Вътрешна хидроизолация по дъно и стени на цим.основа | м2 | 14.25
19 | 8102280401
| Външна хидроизолация на плочата на битумна основа | м2 | 4
20 | Анализ
| Доставка и монтаж на подл. гривна за чуг. капак ф75см | бр. | 1
21 | Анализ
| Доставка и монтаж на чугунен капак ф75см | бр. | 1
22 | 8243176110
| Направа и монтаж на дървен капак с фибран | бр. | 1
23 | 8311111742
| Направа и монтаж на желязна стълба | кг | 30
24 | сума за раздел А:
Б | Монтажни работи
25 | 8251123370
| Доставка и монтаж на стоманени тръби ф219мм | м | 4
26 | 8253143370
| Направа и монтаж на стоманени колена ф219/90о | бр. | 2
27 | 8253214370
| Доставка и монтаж на стом. свободни фланци ф200мм | бр. | 7
28 | 8253233440
| Доставка и монтаж на глух фланец ф500мм с отвор ф219мм | бр. | 1
29 | 8243061080
| Доставка и монтаж на /спирателен кран / СК ф200/10атм тип "Бътерфлай" с ръчно задвижка | бр. | 1
30 | 8243072080
| Доставка и монтаж на автоматичен двойнодействащ въздушник ф200/10атм | бр. | 1
31 | 8254211130
| Доставка и монтаж на демонтажни връзки ф200мм | бр. | 1
32 | 8245390000
| Направа и монтаж на салници тип "А" | кг
| ф200 - 1бр | кг | 35.87
33 | 8254850122
| Хидроизолация на стоманени тръби с лента СИЛ | м2 | 2.8
34 | 8246462080
| Асфалтов лак по стоманени тръби до Ф200мм | м | 1.7
35 | сума за раздел Б:
36 | обща стойност на Пом. КСС № 7.1.1 /сума за раздел А + сума за раздел Б/
Дата :………………………… |  | Участник:………………………………
/Длъжност, фамилия, подпис и печат/

## 7.5.-възд.
Приложение № 7.5
Количествено-стойностна сметка №5
Обект: Водоснабдяване на гр.Свищов от терасата на Вардим
Подобект: Водопровод от прех.водоем V=4000м3 до превключвателна
шахта №2 при В70 / км 6+002 /
- въздушно преминаване над дере
№ | Наименование | ед.м. | к-во | ед. цена /лева/ | стойност /лева/
1 | 2 | 3 | 4 | 5 | 6
1 | 8101105121
| ИЗКОП ЯМИ РЪЧНО ЗА БЕТ.ФУНДАМЕНТИ ЗА КОЛОНИ | м3 | 25.5
2 | 8101110100
| ДОП.ПРЕХВЪРЛЯНЕ НА ЗЕМНИ ПОЧВИ | м3 | 25.5
3 | 8101112100
| РАЗРИВАНЕ НА ИЗЛИШНИТЕ ЗЕМНИ ПОЧВИ | м2 | 25.5
4 | 8104050400
| КОФРАЖ ЗА БЕТОНОВИ КОЛОНИ | м2 | 55
5 | 8104073115
| ПОЛАГ.БЕТ. В25 ЗА ФУНДАМЕНТИ И КОЛОНИ | м3 | 18
6 | Трансп.схема
| ПРЕВОЗ НА БЕТОНОВ РАЗТВОР | м3 | 18
7 | Анализ
| НАПРАВА И МОНТАЖ НА СТОМАНЕНА КОНСТРУКЦИЯ ОТ НАДЛЪЖНИ И НАПРЕЧНИ ГРЕДИ ЗАЕДНО С РИФЕЛОВАТА ЛАМАРИНА И ПАРАПЕТИ | кг | 4860
8 | 8254504004
| МОНТАЖ НА ПОЛИЕТ.ТРЪБА Ф500мм - ВЪЗДУШНО | м | 15
9 | 8261145503
| ТОПЛИННА ИЗОЛАЦИЯ НА РЕ ТРЪБИ ф500мм | м2 | 28
10 | 8261322322
| ОБШИВКА НА ИЗОЛАЦИЯТА С ПОЦ.ЛАМАРИНА | м2 | 34
12 | обща стойност на КСС № 5
Дата :………………………… |  | Участник:………………………………
/Длъжност, фамилия, подпис и печат/

## 7.4.-РШ
Приложение № 7.4
Количествено-стойностна сметка №4
Обект: Водоснабдяване на гр.Свищов от терасата на Вардим
Подобект: Водопровод от прех.водоем V=4000м3 до превключвателна
шахта №2 при В70 / км 6+002 / - РШ за с.Вардим
№ | Наименование на видовете работи | ед.м. | к-во | ед. цена /лева/ | стойност /лева/
1 | 2 | 3 | 4 | 5 | 6
А | Строителни работи
Изкопи в земни почви
| за шахта | м3 | 26.83 | --------------- | ---------------
| за тръбна връзка | м3 | 4.8 | --------------- | ---------------
| Всичко изкопи: | м3 | 31.63 | --------------- | ---------------
| Обем на шахтата | м3 | 9 | --------------- | ---------------
| Обратна засипка на шахтата | м3 | 17.83 | --------------- | ---------------
1 | 8101402120
| Изкоп с багер на депо земни почви | м3 | 22.141
2 | 8101106131
| Изкоп над 1.2 и дълб. до 2м земни почви - ръчно | м3 | 8.049
3 | 8101106121
| Изкоп до 1.2 и дълб. до 2м земни почви - ръчно | м3 | 1.44
4 | 8101113100
| Обратно засипване - ръчно | м3 | 6.789
5 | 8101114111
| Уплътняване с ръчна трамбовка | м3 | 6.789
6 | 8101409111
| Обратно засипване - машинно | м3 | 15.841
7 | 8101114112
| Уплътняване с пневматична трамбовка | м3 | 15.841
8 | 8101106132
| Доп.изкоп над 1.2м и дълб. до 4м земни почви - ръчно | м3 | 2
9 | Анализ
| Обратно засипване, мокрене и уплътняване през 20см под дъното на шахтата | м3 | 2
10 | 8101110100
| Доп.прехвърляне на земни почви | м3 | 13.398
11 | 8102052200
| Кофраж за всички видове шахти | м2 | 39.6
12 | 8102061020
| Изработка и монтаж на армировка от стомана А I и А II | кг | 6
13 | 8102061030
| Изработка и монтаж на армировка от стомана А III | кг | 448
14 | 8102070120
| Подложен бетон марка В 10 | м3 | 0.4
15 | 8102071550
| Бетон марка В 20 за дъно, стени и плочи | м3 | 5.8
16 | Трансп.схема
| Превоз на бетонови разтвори | м3 | 6.2
17 | 8243181250
| Циментова замазка 2см | м2 | 20
18 | Анализ
| Вътрешна хидроизолация по дъно и стени на цим.основа | м2 | 14.25
19 | 8102280401
| Външна хидроизолация на плочата на битумна основа | м2 | 4
20 | Анализ
| Доставка и монтаж на подл. гривна за чуг. капак ф75см | бр. | 1
21 | Анализ
| Доставка и монтаж на чугунен капак ф75см | бр. | 1
22 | 8243176110
| Направа и монтаж на дървен капак с фибран | бр. | 1
23 | 8311111742
| Направа и монтаж на желязна стълба | кг | 30
24 | сума за раздел А:
Б | Монтажни работи
25 | 8251123240
| Доставка и монтаж на стоманени тръби ф108мм | м | 2.5
26 | 8253173440
| Направа и монтаж на стоманени преходи ф426/219мм | бр. | 1
27 | 8253173370
| Направа и монтаж на стоманени преходи ф219/108мм | бр. | 1
28 | 8253214470
| Доставка и монтаж на стом свободни фланци ф400/10атм | бр. | 1
29 | 8253214240
| Доставка и монтаж на стом. свободни фланци ф100/10атм | бр. | 5
30 | 8243061040
| Доставка и монтаж на /спирателен кран / СК ф100/10атм тип "Бътерфлай" с ръчно задвижване | бр. | 1
31 | 8254211130
| Доставка и монтаж на демонтажни връзки ф100/10атм | бр. | 1
32 | 8245390000
| Направа и монтаж на салници тип "А" | кг
| ф100 - 2бр | кг | 30.48
33 | 8254850122
| Хидроизолация на стоманени тръби с лента СИЛ | м2 | 0.9
34 | 8246462040
| Асфалтов лак по стоманени тръби до Ф108мм | м | 2.2
35 | сума за раздел Б:
36 | обща стойност на КСС № 4 /сума за раздел А + сума за раздел Б/
Дата :………………………… |  | Участник:………………………………
/Длъжност, фамилия, подпис и печат/

## 7.3.-пр.ш.2
Приложение № 7.3
Количествено-стойностна сметка №3
Обект: Водоснабдяване на гр.Свищов от терасата на Вардим
Подобект: Водопровод от прех.водоем V=4000м3 до превключвателна
шахта №2 при В70 / км 6+002 /
Превключвателна шахта №2 300/250/200м
№ | Наименование на видовете работи | ед.м. | к-во | ед. цена /лева/ | стойност /лева/
1 | 2 | 3 | 4 | 5 | 6
Монтажни работи
1 | 8251123470
| Доставка и монтаж на стоманени тръби ф530мм | м | 4.5
2 | 8251123470
| Доставка и монтаж на стоманени тръби ф426мм | м | 1.7
3 | 8253143440
| Направа и монтаж на стоманени тройници ф530/426мм | бр. | 1
4 | 8253214440
| Доставка и монтаж на стом. свободни фланци ф500/16атм | бр. | 8
5 | 8253214470
| Доставка и монтаж на стом. свободни фланци ф400/16атм | бр. | 5
6 | 8243062200
| Доставка и монтаж на /спирателен кран / СК ф500/16атм тип "Бътерфлай" с ръчна задвижка | бр. | 1
7 | 8243062160
| Доставка и монтаж на /спирателен кран / СК ф400/16атм тип "Бътерфлай" с ръчна задвижка | бр. | 1
8 | 8254211150
| Доставка и монтаж на демонтажни връзки ф500/16атм | бр. | 1
9 | 8254211140
| Доставка и монтаж на демонтажни връзки ф400/16атм | бр. | 1
10 | 8245390000
| Направа и монтаж на салници тип "А" | кг
| ф500 - 2бр | кг | 143.13
| ф400 - 1бр | кг | 67.13
11 | 8254850122
| Хидроизолация на стоманени тръби с лента СИЛ | м2 | 3
12 | 8246462240
| Асфалтов лак по стоманени тръби Ф500мм | м | 4.35
13 | обща стойност на КСС № 3
Дата :………………………… |  | Участник:………………………………
/Длъжност, фамилия, подпис и печат/

## 7.2.-пр.ш1
Приложение № 7.2
Количествено-стойностна сметка №2
Обект: Водоснабдяване на гр.Свищов от терасата на Вардим
Подобект: Водопровод от прех.водоем V=4000м3 до превключвателна
шахта №2 при В70 / км 6+002 /
Превключвателна шахта №1 300/250/200м
№ | Наименование на видовете работи | ед.м. | к-во | ед. цена /лева/ | стойност /лева/
1 | 2 | 3 | 4 | 5 | 6
А | Строителни работи
Изкопи в земни почви
| за шахта | м3 | 46.8 | --------------- | ---------------
| за тръба ф530 L=4м | м3 | 12.8 | --------------- | ---------------
| Всичко изкопи: | м3 | 59.6 | --------------- | ---------------
| Обем на шахтата | м3 | 21 | --------------- | ---------------
| Обратна засипка на шахтата | м3 | 25.8 | --------------- | ---------------
1 | 8101402120
| Изкоп с багер на депо земни почви | м3 | 41.72
2 | 8101106131
| Изкоп над 1.2 и дълб. до 2м земни почви - ръчно | м3 | 14.04
3 | 8101106121
| Изкоп до 1.2 и дълб. до 2м земни почви - ръчно | м3 | 3.84
4 | 8101113100
| Обратно засипване земни почви - ръчно | м3 | 17.88
5 | 8101114111
| Уплътняване с ръчна трамбовка | м3 | 17.88
6 | 8101409111
| Обратно засипване земни почви - машинно | м3 | 41.72
7 | 8101114112
| Уплътняване с пневматична трамбовка | м3 | 41.72
8 | 8101106132
| Доп.изкоп над 1.2м и дълб. до 4м земни почви - ръчно | м3 | 5.25
9 | Анализ
| Обратно засипване, мокрене и уплътняване през 20см под дъното на шахтата | м3 | 5.25
10 | 8101110100
| Доп.прехвърляне на земни почви | м3 | 21.78
11 | 8102052200
| Кофраж за всички видове шахти | м2 | 68.4
12 | 8102061020
| Изработка и монтаж на армировка от стомана А I и А II | кг | 10
13 | 8102061030
| Изработка и монтаж на армировка от стомана А III | кг | 803
14 | 8102070120
| Подложен бетон марка В 10 | м3 | 1.1
15 | 8102071550
| Бетон марка В 20 за дъно, стени и плочи | м3 | 11.2
16 | Трансп.схема
| Превоз на бетонови разтвори | м3 | 12.3
17 | 8243181250
| Циментова замазка 2см | м2 | 41.6
18 | Анализ
| Вътрешна хидроизолация по дъно и стени на цим.основа | м2 | 29.5
19 | 8102280401
| Външна хидроизолация на плочата на битумна основа | м2 | 10.5
20 | 8243176120
| Доставка и монтаж на подложна гривна за чуг. капак ф75см | бр. | 1
21 | 8243176120
| Доставка и монтаж на чугунен капак ф75см | бр. | 1
22 | 8243176110
| Направа и монтаж на дървен капак с фибран | бр. | 1
23 | 8311111742
| Направа и монтаж на желязна стълба | кг | 30
24 | сума за раздел А:
Б | Монтажни работи
25 | 8251123470
| Доставка и монтаж на стоманени тръби ф530мм | м | 8.5
26 | 8253143440
| Направа и монтаж на стоманени тройници ф530/530мм | бр. | 1
27 | 8253173470
| Направа и монтаж на стоманени преходи ф720/530мм | бр. | 2
28 | 8243112280
| Рязане на стоманени тръби ф720мм | бр. | 2
29 | 8251313540
| Демонтаж на стоманени тръби ф720мм | м | 5.5
30 | 8253143440
| Направа и монтаж на стоманени колена ф530/90о | бр. | 1
31 | 8253214440
| Доставка и монтаж на стом. свободни фланци ф500/10атм | бр. | 11
32 | 8243062200
| Доставка и монтаж на /спирателен кран / СК ф500/10атм тип "Бътерфлай" с ръчна задвижка | бр. | 2
33 | 8254211150
| Доставка и монтаж на демонтажни връзки ф500/10атм | бр. | 2
34 | 8245390000
| Направа и монтаж на салници тип "А" | кг
| ф500 - 3бр | кг | 214.7
35 | 8254850122
| Хидроизолация на стоманени тръби с лента СИЛ | м2 | 6.7
36 | 8246462240
| Асфалтов лак по стоманени тръби Ф500мм | м | 4
37 | сума за раздел Б:
38 | обща стойност на КСС № 2 /сума за раздел А + сума за раздел Б/
Дата :………………………… |  | Участник:………………………………
/Длъжност, фамилия, подпис и печат/

## 7.1.-1ет.
Приложение № 7.1
Количествено-стойностна сметка №1
Обект: Водоснабдяване на гр.Свищов от терасата на Вардим
Подобект: Водопровод от прех.водоем V=4000м3 до превключвателна
шахта №2 при В70 / км 6+002 /
№ | Наименование на видовете работи | ед.м. | к-во | ед. цена /лева/ | стойност /лева/
1 | 2 | 3 | 4 | 5 | 6
А | Водопровод - строителни работи
Изкопи в земни почви
| за основен водопровод L=5960м | м3 | 18118.4 | --------------- | ---------------
| за водопр. връзка ф400мм със същ.ф720мм L=240м | м3 | 684 | --------------- | ---------------
| за водопр.връзка ф110 със същ.водоем с.Вардим L=204м | м3 | 278.46 | --------------- | ---------------
| за земна подложка под тръбите | м3 | 693.88 | --------------- | ---------------
| Всичко: | м3 | 19774.74 | --------------- | ---------------
| в т.ч. отделяне на хумус: | м3 | 3754.8 | --------------- | ---------------
| Остава изкопи: | м3 | 16019.94 | --------------- | ---------------
Рекултивация
1 | 8101402120
| Отделяне на хумуса - машинно | м3 | 2628.36
2 | 8101104232
| Отделяне на хумуса - ръчно с извозване с ръчни колички | м3 | 1126.44
3 | 8101409111
| Връщане на хумуса - машинно | м3 | 2628.36
4 | 8101115101
| Връщане на хумуса с ръчни колички | м3 | 1126.44
5 | 8101113100
| Обратно засипване с хумус - ръчно | м3 | 1126.44
6 | 8101410100
| Подравняване с булдозер на използваната ивица | дка | 60
Земни работи
7 | 8101402120
| Изкоп с багер на депо земни почви | м3 | 11213.958
8 | 8101106121
| Изкоп до 1.2 и дълб. до 2м земни почви - ръчно | м3 | 4805.982
9 | Анализ
| Уплътняване земната основа под водопровода | м2 | 6578
10 | 8243011100
| Земна подложка под водопровода | м3 | 693.88
11 | 8101113100
| Обратно засипване земни почви - ръчно | м3 | 4805.982
12 | 8101114111
| Уплътняване с ръчна трамбовка | м3 | 4805.982
13 | 8101409111
| Обратно засипване земни почви - машинно | м3 | 11213.958
14 | 8101114112
| Уплътняване с пневматична трамбовка | м3 | 11213.958
15 | сума за раздел А:
Б | Водопровод - монтажни работи
16 | Фактура
Доставка на РЕ /полиет.тръби/ тип 100
| - ф500/6атм | м | 5166
| - ф560/10атм | м | 516
| - ф560/16атм | м | 415
| - ф400/16атм | м | 246
| - ф110/6атм | м | 208
17 | Фактура
Доставка на РЕ /полиетиленови/ фасонни парчета
на лепени връзки
| - тройници ф560/500 - 16атм | бр | 1
| - тройници ф500/500 - 6атм | бр | 17
| - тройници ф500/400 - 6атм | бр | 1
| - преходи ф560/500 - 10атм | бр | 1
| - преходи ф560/500 - 16атм | бр | 2
| - колена ф560/60о - 10атм | бр | 1
| - колена ф560/60о - 16атм | бр | 2
| - колена ф560/45о - 10атм | бр | 1
| - колена ф560/45о - 16атм | бр | 2
| - колена ф560/30о - 16атм | бр | 1
| - колена ф500/90о - 6атм | бр | 2
| - колена ф500/60о - 6атм | бр | 2
| - колена ф500/45о - 6атм | бр | 8
| - колена ф500/30о - 6атм | бр | 6
| - колена ф110/90о | бр | 1
| - колена ф110/45о | бр | 1
| - фланшов накрайник ф500 - 10атм | бр | 17
| - фланшов накрайник ф500 - 16атм | бр | 3
| - фланшов накрайник ф400 - 10атм | бр | 1
| - фланшов накрайник ф400 - 16атм | бр | 2
| - фланшов накрайник ф110 - 10атм | бр | 2
| - свободни фланци ф500 - 10атм | бр | 17
| - свободни фланци ф500 - 16атм | бр | 3
| - свободни фланци ф400 - 10атм | бр | 1
| - свободни фланци ф400 - 16атм | бр | 2
| - свободни фланци ф110 - 10атм | бр | 2
18 | Анализ
| Развозване с влекач и ремерке на полиет.тръби и фас.парчета по трасето на водопровода | мсм | 60
19 | 8255085560
| Монтаж на РЕ /полиет.тръби/ тип 100 ф560мм | м | 913
20 | 8255085500
| Монтаж на РЕ /полиет.тръби/ тип 100 ф500мм | м | 5065
21 | 8255085400
| Монтаж на РЕ /полиет.тръби/ тип 100 ф400мм | м | 240
22 | 8255085110
| Монтаж на РЕ /полиет.тръби/ тип 100 ф110мм | м | 204
23 | 8255086560
| Монтаж на PE фасонни парчета ф560мм | бр | 11
24 | 8255086500
| Монтаж на PE фасонни парчета ф500мм | бр | 56
25 | 8255086400
| Монтаж на PE фасонни парчета ф400мм | бр | 3
26 | 8255086110
| Монтаж на PE фасонни парчета ф110мм | бр | 4
27 | 8253143470
| Стом.тройник ф720/426мм за връзка със същ.водопровод | бр. | 1
28 | 8253214440
| Доставка и монтаж на стом. свободни фланци ф400мм | бр. | 1
29 | 8253214240
| Доставка и монтаж на стом. свободни фланци ф100мм | бр. | 1
30 | 8243089200
| Направа на фланшова връзка ф500 | бр | 20
31 | 8243131200
| Направа на фланшова връзка ф400 | бр | 3
32 | 8243131040
| Направа на фланшова връзка ф100 | бр | 2
33 | 8252133420
| Изпитване на водопровода ф560 | м | 913
34 | 8252133420
| Изпитване на водопровода ф500 | м | 5065
35 | 8252133420
| Изпитване на водопровода ф400 | м | 240
36 | 8252133230
| Изпитване на водопровода до ф100 | м | 204
37 | 8243141240
| Дезинфекция на водопровода ф560 | м | 913
38 | 8243141200
| Дезинфекция на водопровода ф500 | м | 5065
39 | 8243141160
| Дезинфекция на водопровода ф400 | м | 240
40 | 8243141040
| Дезинфекция на водопровода до ф100 | м | 204
41 | Анализ
| Доставка и полагане на сигнална лента | м | 7100
42 | Анализ
| Доставка и полагане на детекторна лента | м | 7100
43 | сума за раздел Б:
В | Други
44 | Пом.сметка №1
| Шахта 150/150 за изнесен въздушник | бр | 8
45 | Пом.сметка №2
| Шахта 150/150 за нисък отток | бр | 3
46 | Пом.сметка №3
| Шахта 150/150 за висок отток 10атм | бр | 5
47 | Пом.сметка №4
| Шахта 150/150 за висок отток 16атм | бр | 1
48 | Пом.сметка №5
| Бетонов праг при преминаване на дере | м | 6
49 | Пом.сметка №6
| Бетонов блок при тройници | бр | 19
50 | Пом.сметка №6
| Бетонов блок при колена | бр | 25
51 | сума за раздел В:
52 | обща стойност на КСС № 1 /сума за раздел А + сума за раздел Б + сума за раздел В/
Дата :………………………… |  | Участник:………………………………
/Длъжност, фамилия, подпис и печат/
Забележка:
В ред 44, колонка 5 се вписва обща стойност на Пом. КСС № 7.1.1.
В ред 45, колонка 5 се вписва обща стойност на Пом. КСС № 7.1.2.
В ред 46, колонка 5 се вписва обща стойност на Пом. КСС № 7.1.3.
В ред 47, колонка 5 се вписва обща стойност на Пом. КСС № 7.1.4.
В ред 48, колонка 5 се вписва обща стойност на Пом. КСС № 7.1.5.
В ред 49, колонка 5 се вписва стойността на ред 7, колона 6 на Пом. КСС № 7.1.6.
В ред 50, колонка 5 се вписва стойността на ред 14, колона 6 на Пом. КСС № 7.1.6.

## 7-Об.с.
Приложение № 7
Обобщена стойностна сметка
Обект: Водоснабдяване на гр.Свищов от терасата на Вардим
Подобект: Водопровод от прех.водоем V=4000м3 до превключвателна
шахта №2 при В70 / км 6+002 /
№ | Наименование на подобектите | ед.м. | Стойност
1 | 2 | 3 | 4
1 | Водопровод от V=4000м3 до превключвателна шахта №2 при В70 /км 6+002/ | лева
2 | Превключвателна шахта №1 при V=4000м3 | лева
3 | Превключвателна и секционна шахта №2 при "Паметниците" | лева
4 | Разпределителна шахта за с.Вардим | лева
5 | Въздушно преминаване на дере | лева
6 | ПРЕДЛАГАНА ЦЕНА за изпълнение на обществената поръчка без ДДС | лева
Дата :………………………… |  | Участник:………………………………
/Длъжност, фамилия, подпис и печат/